## Feuil1
LOT CHAUFFAGE - VENTILATION - PLOMBERIE SANITAIRE
Il appartient aux entreprises de vérifier les quantités proposées dans le document présent
| QUANTITATIF ESTIMATIF - FOURNITURE | Unité | Quantité | PU | Total HT
SYSTÈME DE PLANCHER CHAUFFANT
Plancher chauffant basse température de fabrication THERMACOME :
Isolation périphérique
| Isolation périphérique piste adhésive et bavette adhésive hauteur 150 mm ép. 8 mm | ml
| Isolation périphérique piste adhésive et bavette adhésive hauteur 200 mm ép. 8 mm | ml
Tube PER/PEXc
| Tube PER/PEXc ECOTUBE DN16x 1,5 , dont chutes | ml
Dalles d'isolation de sol
Dalles planes Elea Evolution PIR - SC 1 a 2 Ch - Surface 1,20 m²
| R= 2,40 m².K/W, épaisseur : 52 mm | m²
Ensembles Répartiteurs
Ensembles répartiteurs en matériau de synthèse à débitmètre intégré avec vanne filtre
| ……..... circuits | Pièce
| ……..... circuits | Pièce
| ……..... circuits | Pièce
| ……..... circuits | Pièce
Coffrets universels à encastrer
| Coffret universel type 1 - 2 circuits | Pièce
| Coffret universel type 2 - 3 à 5 circuits | Pièce
| Coffret universel type 3 - 6 à 10 circuits | Pièce
Adjuvant fluidifiant (si enrobage béton traditionnel)
Adjuvant béton Sikacome (0,7% du poids du ciment)
| bidon de 20 litres | Pièce
| bidon de 5 litres | Pièce
Accessoire rafraîchissement
| Cartouche Thermostatique CTH18 pour isoler les circuits non rafraîchis | Pièce
Regulation individuelle communicante radio HF bidirectionnelle
| Thermostat d'ambiance digital radio HF bidirectionnel | Pièce
| Thermomoteur 1 W 230V | Pièce
| Régulateur radio 8 canaux bidirectionnel | Pièce
| Pack Tybox 2000 WT | Pièce
Regulation individuelle radio HF
| Thermostat d'ambiance digital radio HF | Pièce
| Thermomoteur 1 W 230V | Pièce
| Régulateur radio 6 canaux | Pièce
Regulation individuelle filaire
| Thermostat d’ambiance digital filaire | Pièce
| Thermostat d'ambiance inverseur avec résistance anticipatrice | Pièce
| Thermomoteur 1W 230V | Pièce
| Répartiteur filaire 6 canaux | Pièce
Alimentation des collecteurs
| Couronne de 50 m de Tubes préfourreautés-isolés bleu DN25 x 2,3 mm | Pièce
| Couronne de 50m deTubes préfourreautés-isolés rouge DN25 x 2,3 mm | Pièce
Sous total